## amp hours
Daily Amp Hours Requirements
Description | Voltage | Watts | Minutes | Daily hours | Total WH | Daily flag | Daily WH | Inverter loss | 12VDC Amps | notes
Dometic 600312 Air Conditioner | 120 | 1560 | 240 | 4 | 6240 |  | 0 | 1794 | 149.5 | assumes simultaneous 12VDC generator operation
Electric tea kettle | 120 | 1500 | 6 | 0.1 | 150 | x | 150 | 1725 | 143.75
Toaster | 120 | 1000 | 3 | 0.05 | 50 | x | 50 | 1150 | 95.8333
Hair Dryer | 120 | 1500 | 15 | 0.25 | 375 | x | 375 | 1725 | 143.75 | every 3rd day
Microwave | 120 | 900 | 5 | 0.083333 | 75 | x | 75 | 1035 | 86.25
TV | 120 | 240 | 90 | 1.5 | 360 |  | 0 | 276 | 23 | we don't normally watch any TV, this estimate allows for a movie
DVD player | 120 | 120 | 90 | 1.5 | 180 |  | 0 | 138 | 11.5 | we don't normally watch any TV, this estimate allows for a movie
Data storage array | 120 | 80 | 120 | 2 | 160 | x | 160 | 92 | 7.6667
Canon 1D battery charger | 120 | 30 | 120 | 2 | 60 |  | 0 | 34.5 | 2.875 | once per week
Canon SD550 battery charger | 120 | 10.2 | 120 | 2 | 20.4 |  | 0 | 11.73 | 0.9775 | twice per week
Canon S2 battery charger | 120 | 20 | 120 | 2 | 40 |  | 0 | 23 | 1.9167 | twice per week
Irridium phone charger | 120 | 30 | 120 | 2 | 60 |  | 0 | 34.5 | 2.875 | once per month
GSM phone charger | 120 | 24 | 120 | 2 | 48 |  | 0 | 27.6 | 2.3 | twice per week
4x6 printer charger | 120 | 30 | 120 | 2 | 60 |  | 0 | 34.5 | 2.875 | once per month
Printer | 120 | 120 | 20 | 0.33333 | 40 |  | 0 | 138 | 11.5 | twice per week
Portable drill charger | 120 | 20 | 120 | 2 | 40 |  | 0 | 23 | 1.9167 | once per week
120VAC subtotal |  | 7184.2 |  |  | 7958.4 |  | 810 | 8261.83 | 688.4858
Inverter loss | 15% | 1077.63 |  |  | 1193.76 |  | 121.5
120VAC total |  | 8261.83 |  |  | 9152.16 |  | 931.5
Laptop DH | 12 | 96 | 90 | 1.5 | 144 | x | 144
Laptop SH | 12 | 96 | 40 | 0.66667 | 64 | x | 64
Stereo | 12 | 50 | 30 | 0.5 | 25 |  | 0
Camper lighting (general) | 12 | 50 | 60 | 1 | 50 | x | 50
Camper lighting (reading LED) | 12 | 0.2 | 60 | 1 | 0.2 | x | 0.2
Water filter pump (reverse osmosis) | 12 | 120 | 10 | 0.16667 | 20 |  | 0 |  |  | 2-3 times per week (estimate)
Water pump | 12 | 120 | 20 | 0.33333 | 40 | x | 40
Refrigeration | 12 | 54 | 240 | 4 | 216 | x | 216 |  |  | compressor cycle times dependant on conditions
based on Dometic/Tundra TJ85AC @4.5 amps
Skymate | 12 | 0.072 | 1440 | 24 | 1.728 | x | 1.728
12DC subtotal |  |  |  |  | 560.928 |  | 515.928
Total watt hours |  |  |  |  | 9713.088 |  | 1447.428
12V AH |  |  |  |  | 809.424 |  | 120.619
340

## batteries
Lifeline Battery | Volts | [6 empty] | Weight |  |  |  |  | Rated Cap.
Part Number |  | Overall Dimensions | [5 empty] | lb - kg |  | Cold Cranking Amps |  |  | Amp. Hrs | Minutes of Discharge
|  | Length | Width | Height | [5 empty] | 68º F | 32º F | 0º F | 20 Hr Rate | 25 | 15 | 8
|  | in mm | in mm | in mm | [9 empty] | Amps | Amps | Amps
GPL-4DA | 12v | 20.76 | 527 | 8.7 | 221 | 9.44 | 240 | 135 | 61.2 | 1595 | 1360 | 1100 | 210 | 390 | 680 | 1375

## Solar Panels
Kyocera | KC85T